## 封-2 招标控制价
招标控制价 | (小写): | 217,284.04
| (大写): | 贰拾壹万柒仟贰佰捌拾肆元零肆分
其中:安全文明施工费(小写): |  |  | 5133.19
(大写): |  |  | 伍仟壹佰叁拾叁元壹角玖分
招 标 人： |  |  |  | 工程造价 咨 询 人：
|  | (单位盖章) |  |  | (单位资质专用章)
法定代理人 或其授权人： |  |  |  | 法定代理人 或其授权人：
|  | (签字或盖章) |  |  | (签字或盖章)
编 制 人： |  |  |  | 复 核 人：
|  | (造价人员签字盖专用章) |  |  | (造价工程师签字盖专用章)
时间： 年 月 日

## 表-04 单位工程招标控制价汇总表
序号 | 汇总内容 | 金额(元) | 其中：暂估价(元)
1 | 分部分项工程费 | 175568.17
2 | 措施项目费 | 14546.02
2.1 | 其中：安全文明施工费 | 5133.19
3 | 其他项目费
4 | 规费 | 7273.2 | －
5 | 税金 | 19896.65 | －
招标控制价合计=1+2+3+4+5 |  | 217,284.04

## 表-08 措施项目汇总表
序号 | 项目名称 | 金额(元)
|  | 合价 | 其中：暂估价
1 | 施工技术措施项目 | 2000
2 | 施工组织措施项目 | 12546.02
2.1 | 其中：安全文明施工费 | 5133.19
2.2 | 建设工程竣工档案编制费 | 304.64
措施项目费合计=1+2 |  | 14546.02

## 表-09 分部分项工程项目清单计价表
序号 | 项目编码 | 项目名称 | 项目特征 | 计量单位 | 工程量 | 金额（元）
[6 empty] | 综合单价 | 合价 | 其中:暂估价
1 | 040101003001 | 挖基坑土石方 | [项目特征] 1.土壤类别:综合考虑 2.挖土深度:综合考虑 3.开挖方式:综合考虑 4.场内运距:投标人自行考虑 [工作内容] 1.排地表水 2.土方开挖 3.围护(挡土板)及拆除 4.基底钎探 5.场内运输 | m3 | 355 | 41.74 | 14817.7
2 | 040103001001 | 回填方 | [项目特征] 1.密实度要求:按设计要求 2.填方材料品种:按设计要求 3.填方粒径要求:按设计要求 4.填方来源、运距:投标人自行考虑 [工作内容] 1.运输 2.回填 3.压实 | m3 | 200 | 40.28 | 8056
3 | 040103002001 | 余方弃置 | [项目特征] 1.废弃料品种:综合考虑 2.运距:投标人自行考虑 [工作内容] 1.余方点装料运输至弃置点 | m3 | 155 | 16.62 | 2576.1
本页小计 | [6 empty] | 25449.8
序号 | 项目编码 | 项目名称 | 项目特征 | 计量单位 | 工程量 | 金额（元）
[6 empty] | 综合单价 | 合价 | 其中:暂估价
4 | 040504001001 | 深型污水检查井 | [项目特征] 1.规格:详见设计图纸 2.垫层:200mm厚C20商品砼 3.井座:300厚C25商品砼 4.砌筑材料品种、规格、强度等级:C30砼砌块300*300 5.勾缝、抹面要求:M10水泥砂浆勾缝 6.砂浆强度等级、配合比:1:2防水砂浆 7.预制过梁:C30钢筋砼 8.盖板材质、规格:检查井转换盖板 9.井盖、井圈材质及规格:防盗型球墨铸铁井盖及盖座 10.踏步爬梯材质、规格:详见设计图纸 11.流水槽:C30商品砼砼 12.爬梯:制作安装 13.安全网:详见设计图纸 [工作内容] 1.垫层铺筑 2.模板制作、安装、拆除 3.混凝土拌和、运输、浇筑、养护 4.砌筑、勾缝、抹面 5.井圈、井盖安装 6.盖板制作安装 7.踏步制作安装 8.防水、止水 9.预制钢筋制作安装 | 座 | 2 | 12826.1 | 25652.2
5 | 040405003001 | 顶管工作井封底 | [项目特征] 1.混凝土强度等级:C20商品砼 [工作内容] 1.混凝土干封底 | m3 | 3.49 | 532.66 | 1858.98
本页小计 | [6 empty] | 27511.18
序号 | 项目编码 | 项目名称 | 项目特征 | 计量单位 | 工程量 | 金额（元）
[6 empty] | 综合单价 | 合价 | 其中:暂估价
6 | 040301B01001 | 顶管工作井护壁混凝土 | [项目特征] 1.混凝土强度等级:C25商品砼 2.其他:模板制作安装 [工作内容] 1.混凝土制作、运输、灌注、振捣、养护 | m3 | 44.98 | 964.53 | 43384.56
7 | 040901001001 | 现浇构件钢筋 | [项目特征] 1.钢筋种类:综合考虑 2.钢筋规格:综合考虑 3.接头:综合考虑 [工作内容] 1.制作 2.运输 3.安装 | t | 5.78 | 4897.42 | 28307.09
8 | 040204004001 | C30机制立式路缘石 | [项目特征] 1.材料品种、规格:150*440*1000mm 2.基础、垫层：材料品种、厚度:详见图纸 [工作内容] 1.基础、垫层铺筑 2.侧(平、缘)石安砌 | m | 5 | 51.35 | 256.75
9 | 040204004002 | C20机制立式路缘石 | [项目特征] 1.材料品种、规格:120*200*1000mm 2.基础、垫层：材料品种、厚度:详见图纸 [工作内容] 1.基础、垫层铺筑 2.侧(平、缘)石安砌 | m | 5 | 30.29 | 151.45
本页小计 | [6 empty] | 72099.85
序号 | 项目编码 | 项目名称 | 项目特征 | 计量单位 | 工程量 | 金额（元）
[6 empty] | 综合单价 | 合价 | 其中:暂估价
10 | 040204002001 | 人行道透水砖破坏修补 | [项目特征] 1.块料品种、规格:灰色透水砖250*150*60mm 2.找平层:1:3水泥砂浆找平层 [工作内容] 1.基础、垫层铺筑 2.块料铺设 | m2 | 30 | 70.54 | 2116.2
11 | 040204002002 | 人行道100厚C20水泥混凝土修复 | [项目特征] 1.块料品种、规格:C20商品砼混凝土 2.基础、垫层：材料品种、厚度:基层100厚 [工作内容] 1.基础、垫层铺筑 2.块料铺设 | m2 | 30 | 63.07 | 1892.1
本页小计 | [6 empty] | 4008.3
序号 | 项目编码 | 项目名称 | 项目特征 | 计量单位 | 工程量 | 金额（元）
[6 empty] | 综合单价 | 合价 | 其中:暂估价
12 | 040501012001 | 顶管 | [项目特征] 1.土壤类别:综合考虑 2.顶管工作方式:满足设计及相关规范 3.管道材质及规格:C50S8 4.中继间规格:满足设计及相关规范 5.工具管材质及规格:满足设计及相关规范 6.管道检验及试验要求:满足设计及相关规范 7.垂直运输:土方外运，顶管运输 [工作内容] 1.管道顶进 2.管道接口 3.中继间、工具管及附属设备安装拆除 4.管内挖、运土及土方提升 5.机械顶管设备调向 6.纠偏、监测 7.触变泥浆制作、注浆 8.洞口止水 9.管道检测及试验 10.集中防腐运输 11.泥浆、土方外运 | m | 18 | 1775.68 | 31962.24
本页小计 | [6 empty] | 31962.24
序号 | 项目编码 | 项目名称 | 项目特征 | 计量单位 | 工程量 | 金额（元）
[6 empty] | 综合单价 | 合价 | 其中:暂估价
13 | 040201019001 | 地基钻孔注浆 | [项目特征] 1.地层情况:综合考虑 2.成孔深度、间距:满足设计及相关规范 3.浆液种类及配合比:满足设计及相关规范 4.注浆方法:满足设计及相关规范 5.水泥强度等级、用量:满足设计及相关规范 [工作内容] 1.成孔 2.注浆导管制作、安装 3.浆液制作、压浆 4.材料运输 | m | 240 | 60.57 | 14536.8
本页小计 | [6 empty] | 14536.8
合 计 | [6 empty] | 175568.17

## 表-09 施工技术措施项目清单计价表
序号 | 项目编码 | 项目名称 | 项目特征 | 计量单位 | 工程量 | 金额（元）
[6 empty] | 综合单价 | 合价 | 其中:暂估价
| 一 | 施工技术措施项目 |  |  |  |  | 2000
1 | 041107002001 | 原管道与现管道的贯通费用 | [项目特征] 1.机械规格型号:综合考虑 2.降排水管规格:综合考虑 [工作内容] 1.管道安装、拆除，场内搬运等 2.抽水、值班、降水设备维修等 | 项 | 1 | 2000 | 2000
本页小计 | [6 empty] | 2000
合 计 | [6 empty] | 2000

## 表-10 施工组织措施项目清单计价表
序号 | 项目编码 | 项目名称 | 计算 基础 | 费率 (%) | 金额 (元) | 调整 费率 (%) | 调整后 金额 (元) | 备注
1 | 041109B24001 | 组织措施费 | 分部分项人工费+分部分项机械费+技术措施人工费+技术措施机械费 | 11.2 | 7108.19
2 | 041109001001 | 安全文明施工费 | 税前合计 | 2.67 | 5133.19
3 | 041109B23001 | 建设工程竣工档案编制费 | 分部分项人工费+分部分项机械费+技术措施人工费+技术措施机械费 | 0.48 | 304.64
合 计 |  |  |  |  | 12546.02

## 表-11 其他项目清单计价汇总表
序号 | 项目名称 | 计量单位 | 金额(元) | 备注
1 | 暂列金额 | 项 |  | 明细详见 表-11-1
2 | 暂估价 | 项
2.1 | 材料(工程设备)暂估价 | 项 | -- | 明细详见 表-11-2
2.2 | 专业工程暂估价 | 项 |  | 明细详见 表-11-3
3 | 计日工 | 项 |  | 明细详见 表-11-4
4 | 总承包服务费 | 项 |  | 明细详见 表-11-5
5 | 索赔与现场签证 | 项 |  | 明细详见 表-11-6
合 计 |  |  | 0

## 清单子目表
序号 | 编码 | 项目名称 | 项目特征及主要工程内容 | 单位 | 数量 | 综合单价 | 综合合价
1 | 040101003001 | 挖基坑土石方 | [项目特征] 1.土壤类别:综合考虑 2.挖土深度:综合考虑 3.开挖方式:综合考虑 4.场内运距:投标人自行考虑 [工作内容] 1.排地表水 2.土方开挖 3.围护(挡土板)及拆除 4.基底钎探 5.场内运输 | m3 | 355 | 41.74 | 14817.7
| DA0031 | 人工挖基坑土方 深度(m以内) 4 |  | 100m3 | 1.775 | 7722.83 | 13708.02
| DA0034 | 机械挖基坑土方 深度(m以内) 4 |  | 1000m3 | 0.1775 | 6267.32 | 1112.45
2 | 040103001001 | 回填方 | [项目特征] 1.密实度要求:按设计要求 2.填方材料品种:按设计要求 3.填方粒径要求:按设计要求 4.填方来源、运距:投标人自行考虑 [工作内容] 1.运输 2.回填 3.压实 | m3 | 200 | 40.28 | 8056
| DA0148 | 槽(坑)回填 夯填土方 |  | 100m3 | 2 | 4027.66 | 8055.32
3 | 040103002001 | 余方弃置 | [项目特征] 1.废弃料品种:综合考虑 2.运距:投标人自行考虑 [工作内容] 1.余方点装料运输至弃置点 | m3 | 155 | 16.62 | 2576.1
| DA0163换 | 机装机械运土 运距1000m以内 实际运距(m):3000 |  | 1000m3 | 0.155 | 16623.65 | 2576.67
序号 | 编码 | 项目名称 | 项目特征及主要工程内容 | 单位 | 数量 | 综合单价 | 综合合价
4 | 040504001001 | 深型污水检查井 | [项目特征] 1.规格:详见设计图纸 2.垫层:200mm厚C20商品砼 3.井座:300厚C25商品砼 4.砌筑材料品种、规格、强度等级:C30砼砌块300*300 5.勾缝、抹面要求:M10水泥砂浆勾缝 6.砂浆强度等级、配合比:1:2防水砂浆 7.预制过梁:C30钢筋砼 8.盖板材质、规格:检查井转换盖板 9.井盖、井圈材质及规格:防盗型球墨铸铁井盖及盖座 10.踏步爬梯材质、规格:详见设计图纸 11.流水槽:C30商品砼砼 12.爬梯:制作安装 13.安全网:详见设计图纸 [工作内容] 1.垫层铺筑 2.模板制作、安装、拆除 3.混凝土拌和、运输、浇筑、养护 4.砌筑、勾缝、抹面 5.井圈、井盖安装 6.盖板制作安装 7.踏步制作安装 8.防水、止水 9.预制钢筋制作安装 | 座 | 2 | 12826.1 | 25652.2
| DE0006换 | 管道、沟、渠的垫层 混凝土 换为【商品砼C20】 |  | 10m3 | 0.13 | 5326.56 | 692.45
| DE1977换 | 现浇钢筋砼非定型井 井底 商品砼 换为【商品砼】 |  | 10m3 | 0.332 | 6277.9 | 2084.26
| DE2178 | 现浇混凝土模板工程 平井底 木模 |  | 100m2 | 0.0576 | 9541.03 | 549.56
| DE1817换 | 砌筑 砼砌块 矩形 换为【现拌砂浆】 |  | 10m3 | 3.1344 | 5209.85 | 16329.75
| DE1827 | 非定型井勾缝及抹灰(石墙) 抹灰 井内侧 |  | 100m2 | 0.5308 | 4578.42 | 2430.23
| DE1810换 | 非定型井底流槽 混凝土 换为【商品砼】 |  | 10m3 | 0.0792 | 6717.86 | 532.05
| DE2174 | 现浇混凝土模板工程 井底溜槽 木模 |  | 100m2 | 0.056 | 6368.32 | 356.63
| DE1819 | 踏步制作、安装,防坠网安装 成品踏步 安装 |  | 10个 | 3.2 | 184.55 | 590.56
| DE1989换 | 井盖、井座、水篦、小型构件安装 检查井 铸铁井 |  | 10套 | 0.2 | 6820.2 | 1364.04
序号 | 编码 | 项目名称 | 项目特征及主要工程内容 | 单位 | 数量 | 综合单价 | 综合合价
盖、井座 换为【现拌砂浆】
| 借AE0041 | 圈梁(过梁) 自拌砼 |  | 10m3 | 0.044 | 7414.31 | 326.23
| 借AE0146 | 现浇混凝土模板 圈梁 |  | 100m2 | 0.0216 | 5769.5 | 124.62
| DF0004 | 预制钢筋 |  | t |  | 5389.98
| DE1821 | 踏步制作、安装,防坠网安装 成品八角高强丝防坠网 安装 |  | 10套 | 0.2 | 1359.13 | 271.83
5 | 040405003001 | 顶管工作井封底 | [项目特征] 1.混凝土强度等级:C20商品砼 [工作内容] 1.混凝土干封底 | m3 | 3.49 | 532.66 | 1858.98
| DE0006换 | 管道、沟、渠的垫层 混凝土 换为【商品砼C20】 |  | 10m3 | 0.349 | 5326.56 | 1858.97
6 | 040301B01001 | 顶管工作井护壁混凝土 | [项目特征] 1.混凝土强度等级:C25商品砼 2.其他:模板制作安装 [工作内容] 1.混凝土制作、运输、灌注、振捣、养护 | m3 | 44.98 | 964.53 | 43384.56
| DC0154 | 挖孔桩护壁 砼护壁 商品砼 换为【商品砼】 |  | 10m3 | 4.498 | 6032.41 | 27133.78
| DC0155 | 挖孔桩护壁 砼护壁 模板 |  | 10m3 | 4.498 | 3612.86 | 16250.64
7 | 040901001001 | 现浇构件钢筋 | [项目特征] 1.钢筋种类:综合考虑 2.钢筋规格:综合考虑 3.接头:综合考虑 [工作内容] 1.制作 2.运输 3.安装 | t | 5.78 | 4897.42 | 28307.09
| DF0001换 | 现浇钢筋 电渣压力焊、机械连接接头的现浇钢筋 人工[000300070] 含量-3.21,材料[010100013] 含量-0.02,材料[031350010] 含量-1.35 |  | t | 5.78 | 4897.42 | 28307.09
序号 | 编码 | 项目名称 | 项目特征及主要工程内容 | 单位 | 数量 | 综合单价 | 综合合价
8 | 040204004001 | C30机制立式路缘石 | [项目特征] 1.材料品种、规格:150*440*1000mm 2.基础、垫层：材料品种、厚度:详见图纸 [工作内容] 1.基础、垫层铺筑 2.侧(平、缘)石安砌 | m | 5 | 51.35 | 256.75
| DB0319 | 安砌侧(平、缘)石 安砌(H≤25cm) 砼 |  | 100m | 0.05 | 5135.11 | 256.76
9 | 040204004002 | C20机制立式路缘石 | [项目特征] 1.材料品种、规格:120*200*1000mm 2.基础、垫层：材料品种、厚度:详见图纸 [工作内容] 1.基础、垫层铺筑 2.侧(平、缘)石安砌 | m | 5 | 30.29 | 151.45
| DB0319 | 安砌侧(平、缘)石 安砌(H≤25cm) 砼 |  | 100m | 0.05 | 3029.26 | 151.46
10 | 040204002001 | 人行道透水砖破坏修补 | [项目特征] 1.块料品种、规格:灰色透水砖250*150*60mm 2.找平层:1:3水泥砂浆找平层 [工作内容] 1.基础、垫层铺筑 2.块料铺设 | m2 | 30 | 70.54 | 2116.2
| DB0314 | 人行道透水砖 水泥砂浆粘贴 |  | 100m2 | 0.3 | 7054.14 | 2116.24
11 | 040204002002 | 人行道100厚C20水泥混凝土修复 | [项目特征] 1.块料品种、规格:C20商品砼混凝土 2.基础、垫层：材料品种、厚度:基层100厚 [工作内容] 1.基础、垫层铺筑 2.块料铺设 | m2 | 30 | 63.07 | 1892.1
| DB0306换 | 砼垫层 自拌砼 换为【特细砂塑性混凝土(坍落度10~30mm)碎石公称粒级:5~31.5mm C20】 |  | 10m3 | 0.3 | 6306.86 | 1892.06
序号 | 编码 | 项目名称 | 项目特征及主要工程内容 | 单位 | 数量 | 综合单价 | 综合合价
12 | 040501012001 | 顶管 | [项目特征] 1.土壤类别:综合考虑 2.顶管工作方式:满足设计及相关规范 3.管道材质及规格:C50S8 4.中继间规格:满足设计及相关规范 5.工具管材质及规格:满足设计及相关规范 6.管道检验及试验要求:满足设计及相关规范 7.垂直运输:土方外运，顶管运输 [工作内容] 1.管道顶进 2.管道接口 3.中继间、工具管及附属设备安装拆除 4.管内挖、运土及土方提升 5.机械顶管设备调向 6.纠偏、监测 7.触变泥浆制作、注浆 8.洞口止水 9.管道检测及试验 10.集中防腐运输 11.泥浆、土方外运 | m | 18 | 1775.68 | 31962.24
| DE0670 | 接收坑支撑安拆 坑深6m 管径(mm) φ800~1400 |  | 每坑 | 1 | 5287.54 | 5287.54
| DE0672 | 顶进后座及坑内平台安拆 每坑管径(mm) φ800~1200 |  | 套 | 1 | 4693.44 | 4693.44
| DE0695 | 顶管顶进(混凝土管顶进土方) 管径(mm以内) φ800 |  | 10m | 1.8 | 12211.8 | 21981.24
13 | 040201019001 | 地基钻孔注浆 | [项目特征] 1.地层情况:综合考虑 2.成孔深度、间距:满足设计及相关规范 3.浆液种类及配合比:满足设计及相关规范 4.注浆方法:满足设计及相关规范 5.水泥强度等级、用量:满足设计及相关规范 [工作内容] 1.成孔 2.注浆导管制作、安装 3.浆液制作、压浆 4.材料运输 | m | 240 | 60.57 | 14536.8
| DB0057 | 地基注浆 压密注浆 加固土体 |  | 10m3 | 0.228 | 1703.81 | 388.47
| DC0163 | 钻孔 孔径 φ100内 土层 |  | 100m | 2.4 | 5895.03 | 14148.07

## 人材机价差表
序号 | 编码 | 材料名称 | 规格 | 单位 | 数量 | 预算价(元) | 市场价(元) | 价差(元) | 价差合计(元) | 备注
1 | 000300040 | 土石方综合工 |  | 工日 | 171.657 | 100 | 111 | 11 | 1888.23
2 | 000300060 | 模板综合工 |  | 工日 | 3.7562 | 120 | 130 | 10 | 37.56
3 | 000300070 | 钢筋综合工 |  | 工日 | 26.7152 | 120 | 130 | 10 | 267.15
4 | 000300080 | 混凝土综合工 |  | 工日 | 77.7906 | 115 | 125 | 10 | 777.91
5 | 000300100 | 砌筑综合工 |  | 工日 | 0.9 | 115 | 124 | 9 | 8.1
6 | 000700010 | 市政综合工 |  | 工日 | 135.4361 | 115 | 120 | 5 | 677.18
7 | 000700030 | 筑路综合工 |  | 工日 | 4.9337 | 115 | 120 | 5 | 24.67
8 | 010100013 | 钢筋 |  | t | 5.8378 | 3070.18 | 3743.36 | 673.18 | 3929.89
9 | 010302010 | 镀锌铁丝 | 20#~22# | kg | 0.624 | 3.08 | 3.45 | 0.37 | 0.23
10 | 010302020 | 镀锌铁丝 | 22# | kg | 5.21 | 3.08 | 3.45 | 0.37 | 1.93
11 | 012900059 | 钢板 | δ≥30 | t | 0.149 | 3102.56 | 3610.62 | 508.06 | 75.7
12 | 032102660 | 钻杆 |  | kg | 46.992 | 17.61 | 5.28 | -12.33 | -579.41
13 | 032102830 | 支撑钢管及扣件 |  | kg | 0.1791 | 3.68 | 3.88 | 0.2 | 0.04
14 | 040100015 | 水泥 | 32.5R | kg | 2414.7091 | 0.31 | 0.44 | 0.13 | 313.91
15 | 040100019 | 水泥 | 42.5 | t | 0.228 | 324.79 | 469 | 144.21 | 32.88
16 | 040300760 | 特细砂 |  | t | 6.3003 | 63.11 | 272 | 208.89 | 1316.07
17 | 040500205 | 碎石 | 5~20 | t | 1.51 | 67.96 | 136 | 68.04 | 102.74
18 | 040500207 | 碎石 | 5~31.5 | t | 4.8964 | 67.96 | 136 | 68.04 | 333.15
19 | 041503400@1 | 混凝土块 | C30 | m3 | 31.9709 | 450 | 269.91 | -180.09 | -5757.64
20 | 050100500 | 原木 |  | m3 | 0.02 | 982.3 | 1059 | 76.7 | 1.53
21 | 140500700 | 煤焦油沥青漆 | L01-17 | kg | 0.984 | 6.97 | 12.84 | 5.87 | 5.78
22 | 172901000@1 | 加强钢筋混凝土管 | C50S8 | m | 18.18 | 136.75 | 248.23 | 111.48 | 2026.71
23 | 334100460 | 成品爬梯 |  | 个 | 32 | 6.83 | 7.78 | 0.95 | 30.4
24 | 341100100 | 水 |  | m3 | 28.2801 | 4.42 | 4 | -0.42 | -11.88
25 | 341100400 | 电 |  | kW·h | 5.6848 | 0.7 | 1 | 0.3 | 1.71
26 | 360102300@1 | 铸铁井盖、井座 | 防盗铸铁 | 套 | 2 | 444.44 | 581.66 | 137.22 | 274.44
序号 | 编码 | 材料名称 | 规格 | 单位 | 数量 | 预算价(元) | 市场价(元) | 价差(元) | 价差合计(元) | 备注
DN700
27 | 360700210@1 | 混凝土路缘石 | C30-150*440*1000mm | m | 5.05 | 16.84 | 32.01 | 15.17 | 76.61
28 | 360700210@2 | 混凝土路缘石 | C20-120*200*1000mm | m | 5.05 | 16.84 | 11.16 | -5.68 | -28.68
29 | 360900120 | 透水砖 |  | m2 | 30.9 | 22.05 | 35.08 | 13.03 | 402.63
30 | 840201140@1 | 商品砼C30 |  | m3 | 4.1737 | 266.99 | 490 | 223.01 | 930.78
31 | 840201140@2 | 商品砼C25 |  | m3 | 45.8796 | 266.99 | 481 | 214.01 | 9818.69
32 | 840201160 | 商品砼 | C20 | m3 | 4.8619 | 247.57 | 471 | 223.43 | 1086.29
33 | CY | 柴油 |  | kg | 1090.6198 | 5.64 | 6.67 | 1.03 | 1123.34
34 | DIAN | 电 |  | kW·h | 3399.9508 | 0.7 | 1 | 0.3 | 1019.99
35 | JSRG | 机上人工 |  | 工日 | 38.0391 | 120 | 130 | 10 | 380.39
36 | QY | 汽油 |  | kg | 6.812 | 6.75 | 7.82 | 1.07 | 7.29
| 合 计 | [7 empty] | 20596.31

## 未计价材料表
序号 | 材料名称 | 数量 | 单位 | 市场价 | 市场价合价 | 备注
合 计