## 表-04 单位工程招标控制价汇总表
序号 | 汇总内容 | 金额(元) | 其中：暂估价(元)
1 | 分部分项工程费
2 | 措施项目费
2.1 | 其中：安全文明施工费
3 | 其他项目费
4 | 规费 |  | －
5 | 税金 |  | －
招标控制价合计=1+2+3+4+5

## 表-08 措施项目汇总表
序号 | 项目名称 | 金额(元)
|  | 合价 | 其中：暂估价
1 | 施工技术措施项目
2 | 施工组织措施项目
2.1 | 其中：安全文明施工费
2.2 | 建设工程竣工档案编制费
措施项目费合计=1+2

## 表-09 分部分项工程项目清单计价表
序号 | 项目编码 | 项目名称 | 项目特征 | 计量单位 | 工程量 | 金额（元）
[6 empty] | 综合单价最高限价 | 合价 | 其中:暂估价
1 | 040101002001 | 挖沟槽土石方 | [项目特征] 1.土壤类别:综合考虑 2.挖土深度:综合考虑 3.开挖方式:综合考虑 4.场内运距:投标人自行考虑 [工作内容] 1.排地表水 2.土方开挖 3.围护(挡土板)及拆除 4.基底钎探 5.场内运输 | m3 | 165 | 20.46
2 | 040103001001 | 回填方 | [项目特征] 1.密实度要求:按设计要求 2.填方材料品种:按设计要求 3.填方粒径要求:按设计要求 4.填方来源、运距:投标人自行考虑 [工作内容] 1.运输 2.回填 3.压实 | m3 | 148 | 5.99
3 | 040103002001 | 余方弃置 | [项目特征] 1.废弃料品种:综合考虑 2.运距:投标人自行考虑 [工作内容] 1.余方点装料运输至弃置点 | m3 | 17 | 16.62
4 | 041001001001 | 拆除沥青类路面 | [项目特征] 1.材质:沥青类面层 2.厚度:17cm 3.方式:综合考虑 [工作内容] 1.拆除、清理 2.运输 | m2 | 85 | 13.47
本页小计
序号 | 项目编码 | 项目名称 | 项目特征 | 计量单位 | 工程量 | 金额（元）
[6 empty] | 综合单价最高限价 | 合价 | 其中:暂估价
5 | 041001001003 | 拆除路面水稳层 | [项目特征] 1.材质:水稳层 2.厚度:50cm 3.方式:综合考虑 [工作内容] 1.拆除、清理 2.运输 | m2 | 85 | 30.98
6 | 040501004001 | HDPE800钢带增强螺旋波纹管（SN8） | [项目特征] 1.输送介质:污水 2.垫层材质:中粗砂 3.三角区、主回填区、次回填区材质:中粗砂 4.材质及规格:HDPE800钢带增强螺旋波纹管（SN8） 5.连接形式:满足图纸及规范 6.铺设深度:详设计图 7.管道检验及试验要求:满足设计及规范要求 8.其他:满足设计及规范要求 [工作内容] 1.垫层、基础铺筑及养护 2.模板制作、安装、拆除 3.混凝土拌和、运输、浇筑、养护 4.管道铺设 5.管道检验及试验 | m | 18 | 1198.63
7 | 040601027001 | 3mm厚SBS改性沥青防水卷材 | [项目特征] 1.工艺要求:综合考虑 2.材料品种、规格:3mm厚SBS改性沥青防水卷材 [工作内容] 1.配料 2.铺筑 | m2 | 40 | 43.48
本页小计
序号 | 项目编码 | 项目名称 | 项目特征 | 计量单位 | 工程量 | 金额（元）
[6 empty] | 综合单价最高限价 | 合价 | 其中:暂估价
8 | 040203006001 | 4cm厚改性沥青玛蹄脂碎石SMA-13 | [项目特征] 1.沥青品种:改性沥青玛蹄脂碎石SMA-13 2.沥青混凝土种类:商品沥青混凝土 3.石料粒径:满足设计及规范要求 4.厚度:4cm 5.其他:满足设计及规范要求 [工作内容] 1.清理下承面 2.沥青砼运输 3.摊铺、整型 4.压实 | m2 | 85 | 65.94
9 | 040203006002 | 6cm厚改性沥青混凝土AC-20C | [项目特征] 1.沥青品种:改性沥青混凝土AC-20C 2.沥青混凝土种类:商品沥青混凝土 3.石料粒径:满足设计及规范要求 4.厚度:6cm 5.其他:满足设计及规范要求 [工作内容] 1.清理下承面 2.沥青砼运输 3.摊铺、整型 4.压实 | m2 | 85 | 76.8
本页小计
序号 | 项目编码 | 项目名称 | 项目特征 | 计量单位 | 工程量 | 金额（元）
[6 empty] | 综合单价最高限价 | 合价 | 其中:暂估价
10 | 040203006003 | 7cm厚改性沥青混凝土AC-25 | [项目特征] 1.沥青品种:改性沥青混凝土AC-25C 2.沥青混凝土种类:商品沥青混凝土 3.石料粒径:满足设计及规范要求 4.厚度:7cm 5.其他:满足设计及规范要求 [工作内容] 1.清理下承面 2.沥青砼运输 3.摊铺、整型 4.压实 | m2 | 85 | 83.63
11 | 040203003001 | 乳化沥青粘层 | [项目特征] 1.材料品种:乳化沥青 2.喷油量:0.3-0.6L/m2 3.其他:满足设计及规范要求 [工作内容] 1.清理下承面 2.喷油、布料 | m2 | 170 | 1.61
12 | 040203004001 | 改性乳化沥青稀浆封层 | [项目特征] 1.材料品种:改性乳化沥青 2.喷油量:满足设计要求 3.厚度:0.6cm 4.其他:满足设计及规范要求 [工作内容] 1.清理下承面 2.喷油、布料 3.压实 | m2 | 85 | 6.36
本页小计
序号 | 项目编码 | 项目名称 | 项目特征 | 计量单位 | 工程量 | 金额（元）
[6 empty] | 综合单价最高限价 | 合价 | 其中:暂估价
13 | 040202024001 | 道路基层C20混凝土厚250mm | [项目特征] 1.混凝土品种:商品混凝土C25 2.石料粒径:满足设计及规范要求 3.厚度:25cm 4.其他:满足设计及规范要求(添加早强剂) [工作内容] 1.混凝土砼运输 2.摊铺、整型 3.压实路基 4.基层清理 | m2 | 170 | 130.04
本页小计
合 计

## 表-09 施工技术措施项目清单计价表
序号 | 项目编码 | 项目名称 | 项目特征 | 计量单位 | 工程量 | 金额（元）
[6 empty] | 综合单价 | 合价 | 其中:暂估价
| 一 | 施工技术措施项目
1 | 041101006003 | 管道土石方开挖临边支护 | [项目特征] 1.临时支护:详见设计图纸 [工作内容] 1.临时支护的搭设拆除运输 | 项 | 1
本页小计
合 计

## 表-10 施工组织措施项目清单计价表
序号 | 项目编码 | 项目名称 | 计算 基础 | 费率 (%) | 金额 (元) | 调整 费率 (%) | 调整后 金额 (元) | 备注
1 | 041109B24001 | 组织措施费 | 分部分项人工费+分部分项机械费+技术措施人工费+技术措施机械费
2 | 041109001001 | 安全文明施工费 | 税前合计
3 | 041109B23001 | 建设工程竣工档案编制费 | 分部分项人工费+分部分项机械费+技术措施人工费+技术措施机械费
合 计

## 表-11 其他项目清单计价汇总表
序号 | 项目名称 | 计量单位 | 金额(元) | 备注
1 | 暂列金额 | 项 |  | 明细详见 表-11-1
2 | 暂估价 | 项
2.1 | 材料(工程设备)暂估价 | 项 | -- | 明细详见 表-11-2
2.2 | 专业工程暂估价 | 项 |  | 明细详见 表-11-3
3 | 计日工 | 项 |  | 明细详见 表-11-4
4 | 总承包服务费 | 项 |  | 明细详见 表-11-5
5 | 索赔与现场签证 | 项 |  | 明细详见 表-11-6
合 计

## 表-11-1 暂列金额明细表
序号 | 项目名称 | 计量单位 | 暂定金额(元) | 备注
1
合 计 |  |  |  | —

## 表-12 规费、税金项目计价表
序号 | 项目名称 | 计算基础 | 费率(%) | 金额（元）
1 | 规费 | 分部分项人工费+分部分项机械费+技术措施项目人工费+技术措施项目机械费
2 | 税金 | 2.1 + 2.2 + 2.3
2.1 | 增值税 | 分部分项工程费+措施项目费+其他项目费+规费-甲供材料费
2.2 | 附加税 | 增值税
2.3 | 环境保护税 | 按实计算
合计