## 表-09 分部分项工程项目清单计价表
分部分项工程项目清单计价表
工程名称：垄安大道中段道路破损维修工程
序号 | 项目名称 | 项目特征 | 计量单位 | 暂定工程量 | 金额（元）
[5 empty] | 综合单价 | 合价 | 备注
1 | 拆除20cm水泥稳定级配碎石基层 | [项目特征] 1.材质:水泥稳定级配碎石基层 2.厚度:20cm 3.方式:综合考虑 4.其他:全费用综合单价 [工作内容] 1.拆除、清理 2.运输 | m2 | 220 | 28.63
2 | 铣刨路面4cm | [项目特征] 1.材质:沥青混凝土 2.厚度:4cm 3.其他:全费用综合单价 [工作内容] 1.拆除、清理 2.运输 | m2 | 733 | 1.56
3 | 铣刨路面6cm | [项目特征] 1.材质:沥青混凝土 2.厚度:6cm 3.其他:全费用综合单价 [工作内容] 1.拆除、清理 2.运输 | m2 | 733 | 2.34
4 | 铣刨路面7cm | [项目特征] 1.材质:沥青混凝土 2.厚度:7cm 3.其他:全费用综合单价 [工作内容] 1.拆除、清理 2.运输 | m2 | 733 | 2.73
5 | 余方弃置（5km以内） | [项目特征] 1.废弃料品种:建筑垃圾 2.运距:起运含1km 3.其他:全费用综合单价 [工作内容] 1.余方点装料运输至弃置点 | m3 | 168.61 | 30.16
6 | 5.5%水泥稳定碎石底基层20CM | [项目特征] 1.水泥含量:5.5% 2.厚度:20cm 3.其他:全费用综合单价 [工作内容] 1.拌和 2.运输 3.铺筑 4.找平 5.碾压 6.养护 | m2 | 220 | 51.94
7 | 4cm厚改性沥青玛蹄脂碎石SMA-13 | [项目特征] 1.沥青品种:改性沥青玛蹄脂碎石SMA-13 2.沥青混凝土种类:商品沥青混凝土 3.石料粒径:满足设计及规范要求 4.厚度:4cm 5.其他:满足设计及规范要求 6.其他:全费用综合单价 [工作内容] 1.清理下承面 2.沥青砼运输 3.摊铺、整型 4.压实 | m2 | 733 | 67.73
8 | 6cm厚改性沥青混凝土AC-20C | [项目特征] 1.沥青品种:改性沥青混凝土AC-20C 2.沥青混凝土种类:商品沥青混凝土 3.石料粒径:满足设计及规范要求 4.厚度:6cm 5.其他:满足设计及规范要求 6.其他:全费用综合单价 [工作内容] 1.清理下承面 2.沥青砼运输 3.摊铺、整型 4.压实 | m2 | 733 | 79.06
9 | 7cm厚改性沥青混凝土AC-25 | [项目特征] 1.沥青品种:改性沥青混凝土AC-25C 2.沥青混凝土种类:商品沥青混凝土 3.石料粒径:满足设计及规范要求 4.厚度:7cm 5.其他:满足设计及规范要求 6.其他:全费用综合单价 [工作内容] 1.清理下承面 2.沥青砼运输 3.摊铺、整型 4.压实 | m2 | 733 | 85.59
10 | 改性乳化沥青稀浆封层 | [项目特征] 1.材料品种:改性乳化沥青 2.喷油量:满足设计要求 3.厚度:0.7cm 4.其他:满足设计及规范要求 5.其他:全费用综合单价 [工作内容] 1.清理下承面 2.喷油、布料 3.压实 | m2 | 733 | 6.98
11 | 45cm宽热熔标线 | [项目特征] 1.材料品种:热熔标线 2.工艺:45cm 3.线型:实线 [工作内容] 1.机械清除标线 2.放样 3.画线 4.护线 | m | 76 | 41.52
合 计 | [5 empty] | 0